## Sheet1 (hidden)
Track Width | W | 160 | mm |  | 0.72727 | Rule of Thumb
Wheelbase | L | 220 | mm |  |  | beta | 19.9831
Min Radius | Rmin | 400 | mm |  |  |  |  | W = 160.0 mm L = 220.0 mm W/L = 0.7273 Rmin = 400.0 mm W/d ≈ 4.000 d = 40 β = 26.0°
Ackermann
Turn Radius | Inner Angle | Outer Angle |  | Outer Angle vs Inner Angle for W/L = 0.727
rt (mm) | di (°) | do (°)
400 | 34.5085 | 24.6236
410 | 33.6901 | 24.1791
420 | 32.9052 | 23.7495
430 | 32.1523 | 23.334
440 | 31.4296 | 22.9321
450 | 30.7355 | 22.5431
460 | 30.0686 | 22.1663
470 | 29.4275 | 21.8014
480 | 28.8108 | 21.4477
490 | 28.2174 | 21.1048
500 | 27.646 | 20.7723
510 | 27.0956 | 20.4495
520 | 26.5651 | 20.1363
530 | 26.0535 | 19.8321
540 | 25.56 | 19.5367
550 | 25.0836 | 19.2495
560 | 24.6236 | 18.9704
570 | 24.1791 | 18.699
580 | 23.7495 | 18.4349
590 | 23.334 | 18.178
600 | 22.9321 | 17.9279
610 | 22.5431 | 17.6844
620 | 22.1663 | 17.4472
630 | 21.8014 | 17.2161
640 | 21.4477 | 16.9908
650 | 21.1048 | 16.7712
660 | 20.7723 | 16.5571
670 | 20.4495 | 16.3482
680 | 20.1363 | 16.1443
690 | 19.8321 | 15.9454
710 | 19.2495 | 15.5615
730 | 18.699 | 15.1952
750 | 18.178 | 14.8455
770 | 17.6844 | 14.5111
790 | 17.2161 | 14.1911
810 | 16.7712 | 13.8847
830 | 16.3482 | 13.5909
850 | 15.9454 | 13.3092
870 | 15.5615 | 13.0387
890 | 15.1952 | 12.7787
910 | 14.8455 | 12.5288
930 | 14.5111 | 12.2883
950 | 14.1911 | 12.0568
970 | 13.8847 | 11.8336
990 | 13.5909 | 11.6185
1010 | 13.3092 | 11.411
1030 | 13.0387 | 11.2106
1050 | 12.7787 | 11.0171
1070 | 12.5288 | 10.8301
1090 | 12.2883 | 10.6492
1130 | 11.8336 | 10.3048
1170 | 11.411 | 9.9818
1210 | 11.0171 | 9.6783
1250 | 10.6492 | 9.3924
1290 | 10.3048 | 9.1229
1330 | 9.9818 | 8.8683
1370 | 9.6783 | 8.6274
1410 | 9.3924 | 8.3991
1450 | 9.1229 | 8.1825
1490 | 8.8683 | 7.9768
1530 | 8.6274 | 7.781
1570 | 8.3991 | 7.5946
1610 | 8.1825 | 7.4169
1650 | 7.9768 | 7.2473
1690 | 7.781 | 7.0852
1730 | 7.5946 | 6.9301
1770 | 7.4169 | 6.7817
1810 | 7.2473 | 6.6395
1850 | 7.0852 | 6.5031
1890 | 6.9301 | 6.3721
1970 | 6.6395 | 6.1254
2050 | 6.3721 | 5.897
2130 | 6.1254 | 5.6849
2210 | 5.897 | 5.4876
2290 | 5.6849 | 5.3034
2370 | 5.4876 | 5.1312
2450 | 5.3034 | 4.9697
2530 | 5.1312 | 4.8181
2610 | 4.9697 | 4.6755
2690 | 4.8181 | 4.541
2770 | 4.6755 | 4.4141
2850 | 4.541 | 4.294
2930 | 4.4141 | 4.1803
3010 | 4.294 | 4.0724
3090 | 4.1803 | 3.97
3170 | 4.0724 | 3.8726
3250 | 3.97 | 3.7798
3330 | 3.8726 | 3.6914
3410 | 3.7798 | 3.607
3490 | 3.6914 | 3.5264
3650 | 3.5264 | 3.3755
3810 | 3.3755 | 3.2369
3970 | 3.2369 | 3.1093
4130 | 3.1093 | 2.9914
4290 | 2.9914 | 2.882
4450 | 2.882 | 2.7804
4610 | 2.7804 | 2.6857
4770 | 2.6857 | 2.5972
4930 | 2.5972 | 2.5144
5090 | 2.5144 | 2.4366
5250 | 2.4366 | 2.3636
5410 | 2.3636 | 2.2948
5570 | 2.2948 | 2.2299
5730 | 2.2299 | 2.1685
5890 | 2.1685 | 2.1104
6050 | 2.1104 | 2.0554
6210 | 2.0554 | 2.0032
6370 | 2.0032 | 1.9535
6530 | 1.9535 | 1.9063
6690 | 1.9063 | 1.8612

## Sheet2 (hidden)
Trapezoidal Steering Angles
W | 160 | mm | W^2 | 25600 |  |  |  | 0.015057 | [22 empty] | 1
W/d | 4 |  |  |  |  | Four bar Linkage |  | theta_2 | BD | BD^2 | gamma | alpha | delta | theta_4 | theta_5 | theta_3 |  |  | delta_i | delta_o | delta_i | delta_o |  |  |  |  | slcx | slcy | Lateral | Longitudinal
d | 40 | mm | d^2 | 1600 |  | 35.9518 | 1 | 1.117 | 146.9314 | 21588.8493 | 2.0246 | 0.24719 | 0.86982 | 2.0246 | 2.0246 | 0 | 80 | 35.9518 | 0 | 0 | 0 | 0 | 17.5348 | 35.9518 | 142.4652 | 35.9518 | 80 | 35.9518 | 0 | 0 | 0 | 0
b | 26 | ° |  |  |  | 0.2247 | 2 | 1.102 | 146.343 | 21416.2656 | 2.0055 | 0.24632 | 0.88561 | 2.0097 | 2.0438 | 0.0042075 | 80.5388 | 35.9465 | 0.015057 | 0.014917 | 0.86271 | 0.85467 | 18.0742 | 35.6837 | 143.0034 | 36.2093 | 80.5388 | 35.9465 | 0.53877 | 0.0052677 | 17.5348 | 35.9518
L4 | 124.9303 | mm | L4^2 | 15607.5819 | 0.31607 |  | 3 | 1.0869 | 145.7566 | 21244.9931 | 1.9866 | 0.24538 | 0.90119 | 1.995 | 2.0631 | 0.0083791 | 81.0724 | 35.9309 | 0.030114 | 0.029558 | 1.7254 | 1.6935 | 18.6094 | 35.4075 | 143.5353 | 36.4543 | 81.0724 | 35.9309 | 1.0724 | 0.020878 | 142.4652 | 35.9518
½ L4 = | 62.4652 | mm |  |  |  |  | 4 | 1.0718 | 145.1726 | 21075.0708 | 1.9681 | 0.24437 | 0.91657 | 1.9807 | 2.0823 | 0.012518 | 81.6007 | 35.9052 | 0.045172 | 0.04393 | 2.5881 | 2.517 | 19.1404 | 35.1233 | 144.0609 | 36.6871 | 81.6007 | 35.9052 | 1.6007 | 0.046554 | 160 | 0
Steering Movement (mm) | [6 empty] | 5 | 1.0568 | 144.5909 | 20906.537 | 1.9499 | 0.24329 | 0.93176 | 1.9665 | 2.1014 | 0.016628 | 82.1236 | 35.8697 | 0.060229 | 0.058039 | 3.4509 | 3.3254 | 19.6671 | 34.8311 | 144.5801 | 36.9084 | 82.1236 | 35.8697 | 2.1236 | 0.082027
Lateral | Longitudinal | [5 empty] | 6 | 1.0417 | 144.0119 | 20739.43 | 1.932 | 0.24214 | 0.94676 | 1.9527 | 2.1206 | 0.020712 | 82.641 | 35.8247 | 0.075286 | 0.07189 | 4.3136 | 4.119 | 20.1893 | 34.531 | 145.0928 | 37.1184 | 82.641 | 35.8247 | 2.641 | 0.12704
0 | 0 |  |  | 1 |  |  | 7 | 1.0267 | 143.4357 | 20573.7878 | 1.9143 | 0.24092 | 0.96158 | 1.9391 | 2.1397 | 0.024772 | 83.1529 | 35.7704 | 0.090343 | 0.085488 | 5.1763 | 4.8981 | 20.7069 | 34.2231 | 145.5989 | 37.3177 | 83.1529 | 35.7704 | 3.1529 | 0.18136 | 41
1 | 0.018762 |  |  | 2 |  |  | 8 | 1.0116 | 142.8623 | 20409.6478 | 1.8969 | 0.23963 | 0.97622 | 1.9257 | 2.1588 | 0.028813 | 83.6591 | 35.707 | 0.1054 | 0.098837 | 6.039 | 5.6629 | 21.2199 | 33.9075 | 146.0983 | 37.5066 | 83.6591 | 35.707 | 3.6591 | 0.24473 | 0 | 0
2 | 0.073643 |  |  | 4 |  |  | 9 | 0.99655 | 142.2921 | 20247.0473 | 1.8798 | 0.23827 | 0.99068 | 1.9126 | 2.1779 | 0.032835 | 84.1595 | 35.6348 | 0.12046 | 0.11194 | 6.9017 | 6.4137 | 21.728 | 33.5841 | 146.5909 | 37.6855 | 84.1595 | 35.6348 | 4.1595 | 0.31694 | 34.8172 | 19.6918
3 | 0.16513 |  |  | 6 |  |  | 10 | 0.9815 | 141.7252 | 20086.0231 | 1.8629 | 0.23684 | 1.005 | 1.8998 | 2.1969 | 0.036842 | 84.6539 | 35.554 | 0.13551 | 0.1248 | 7.7644 | 7.1506 | 22.2312 | 33.2532 | 147.0767 | 37.8548 | 84.6539 | 35.554 | 4.6539 | 0.39775 | 158.0933 | 39.9545
4 | 0.29393 |  |  | 8 |  |  | 11 | 0.96644 | 141.1617 | 19926.6118 | 1.8463 | 0.23534 | 1.0191 | 1.8872 | 2.216 | 0.040836 | 85.1424 | 35.4648 | 0.15057 | 0.13742 | 8.6271 | 7.8737 | 22.7293 | 32.9147 | 147.5555 | 38.0149 | 85.1424 | 35.4648 | 5.1424 | 0.48695 | 160 | 0
5 | 0.46094 |  |  | 10 |  |  | 12 | 0.95138 | 140.6017 | 19768.8494 | 1.83 | 0.23376 | 1.0331 | 1.8748 | 2.235 | 0.044819 | 85.6248 | 35.3674 | 0.16563 | 0.14981 | 9.4898 | 8.5832 | 23.2223 | 32.5687 | 148.0272 | 38.1661 | 85.6248 | 35.3674 | 5.6248 | 0.58434
6 | 0.66737 |  |  | 12 |  |  | 13 | 0.93632 | 140.0456 | 19612.7718 | 1.8138 | 0.23211 | 1.0469 | 1.8626 | 2.2541 | 0.048793 | 86.1009 | 35.2621 | 0.18069 | 0.16195 | 10.3526 | 9.2793 | 23.7101 | 32.2154 | 148.4917 | 38.3087 | 86.1009 | 35.2621 | 6.1009 | 0.6897
7 | 0.91467 |  |  | 14 |  |  | 14 | 0.92127 | 139.4934 | 19458.4144 | 1.798 | 0.23039 | 1.0605 | 1.8507 | 2.2731 | 0.052761 | 86.5707 | 35.1489 | 0.19574 | 0.17387 | 11.2153 | 9.9619 | 24.1925 | 31.8548 | 148.9489 | 38.4431 | 86.5707 | 35.1489 | 6.5707 | 0.80283 | 21
8 | 1.2058 |  |  | 17 |  |  | 15 | 0.90621 | 138.9454 | 19305.812 | 1.7823 | 0.2286 | 1.074 | 1.839 | 2.2921 | 0.056724 | 87.034 | 35.0282 | 0.2108 | 0.18555 | 12.078 | 10.6311 | 24.6693 | 31.4869 | 149.3987 | 38.5696 | 87.034 | 35.0282 | 7.034 | 0.92353 | 0 | 0
9 | 1.5433 |  |  | 19 |  |  | 16 | 0.89115 | 138.4016 | 19154.9994 | 1.7669 | 0.22673 | 1.0873 | 1.8276 | 2.3111 | 0.060683 | 87.4908 | 34.9002 | 0.22586 | 0.197 | 12.9407 | 11.2871 | 25.1406 | 31.1119 | 149.841 | 38.6884 | 87.4908 | 34.9002 | 7.4908 | 1.0516 | 27.4095 | 29.1328
10 | 1.929 |  |  | 21 |  |  | 17 | 0.8761 | 137.8623 | 19006.0107 | 1.7517 | 0.22479 | 1.1004 | 1.8164 | 2.3301 | 0.064642 | 87.9409 | 34.7649 | 0.24091 | 0.20821 | 13.8034 | 11.9298 | 25.6062 | 30.7298 | 150.2756 | 38.7999 | 87.9409 | 34.7649 | 7.9409 | 1.1869 | 151.9352 | 39.1786
11 | 2.369 |  |  | 24 |  |  | 18 | 0.86104 | 137.3276 | 18858.8797 | 1.7368 | 0.22278 | 1.1134 | 1.8054 | 2.3492 | 0.068601 | 88.3842 | 34.6226 | 0.25597 | 0.2192 | 14.6661 | 12.5593 | 26.066 | 30.3408 | 150.7025 | 38.9044 | 88.3842 | 34.6226 | 8.3842 | 1.3291 | 160 | 0
12 | 2.8681 |  |  | 26 |  |  | 19 | 0.84598 | 136.7978 | 18713.6398 | 1.7221 | 0.22069 | 1.1263 | 1.7946 | 2.3682 | 0.072563 | 88.8207 | 34.4735 | 0.27103 | 0.22996 | 15.5288 | 13.1756 | 26.5199 | 29.9449 | 151.1214 | 39.0022 | 88.8207 | 34.4735 | 8.8207 | 1.4782
13 | 3.4357 |  |  | 29 |  |  | 20 | 0.83092 | 136.273 | 18570.3238 | 1.7076 | 0.21852 | 1.139 | 1.7841 | 2.3872 | 0.076528 | 89.2501 | 34.3178 | 0.28609 | 0.24048 | 16.3915 | 13.7786 | 26.9677 | 29.5422 | 151.5324 | 39.0935 | 89.2501 | 34.3178 | 9.2501 | 1.6339
14 | 4.0816 |  |  | 32 |  |  | 21 | 0.81587 | 135.7533 | 18428.9643 | 1.6933 | 0.21628 | 1.1515 | 1.7738 | 2.4062 | 0.080498 | 89.6724 | 34.1557 | 0.30114 | 0.25078 | 17.2543 | 14.3684 | 27.4095 | 29.1328 | 151.9352 | 39.1786 | 89.6724 | 34.1557 | 9.6724 | 1.7961
15 | 4.8226 |  |  | 35 |  |  | 22 | 0.80081 | 135.239 | 18289.5933 | 1.6793 | 0.21397 | 1.1639 | 1.7637 | 2.4253 | 0.084475 | 90.0874 | 33.9873 | 0.3162 | 0.26084 | 18.117 | 14.9448 | 27.845 | 28.7168 | 152.3298 | 39.2577 | 90.0874 | 33.9873 | 10.0874 | 1.9645
16 | 5.6855 |  |  | 39 |  |  | 23 | 0.78575 | 134.7303 | 18152.2425 | 1.6655 | 0.21158 | 1.1761 | 1.7539 | 2.4443 | 0.08846 | 90.4952 | 33.8128 | 0.33126 | 0.27067 | 18.9797 | 15.508 | 28.2742 | 28.2943 | 152.7161 | 39.3312 | 90.4952 | 33.8128 | 10.4952 | 2.139
17 |  |  |  | 41 |  |  | 24 | 0.7707 | 134.2272 | 18016.9429 | 1.6519 | 0.20912 | 1.1882 | 1.7443 | 2.4634 | 0.092454 | 90.8954 | 33.6323 | 0.34632 | 0.28026 | 19.8424 | 16.0578 | 28.6971 | 27.8654 | 153.0938 | 39.3993 | 90.8954 | 33.6323 | 10.8954 | 2.3194
18 |  |  |  | 41 |  |  | 25 | 0.75564 | 133.73 | 17883.7252 | 1.6385 | 0.20658 | 1.2001 | 1.735 | 2.4824 | 0.09646 | 91.2881 | 33.4462 | 0.36137 | 0.28962 | 20.7051 | 16.5941 | 29.1134 | 27.4301 | 153.4629 | 39.4622 | 91.2881 | 33.4462 | 11.2881 | 2.5056
19 |  |  |  | 41 |  |  | 26 | 0.74058 | 133.239 | 17752.6197 | 1.6254 | 0.20397 | 1.2118 | 1.7258 | 2.5015 | 0.10048 | 91.6732 | 33.2545 | 0.37643 | 0.29875 | 21.5678 | 17.1169 | 29.5231 | 26.9887 | 153.8233 | 39.5202 | 91.6732 | 33.2545 | 11.6732 | 2.6973
20 |  |  |  | 41 |  |  | 27 | 0.72552 | 132.7541 | 17623.656 | 1.6124 | 0.20128 | 1.2234 | 1.7169 | 2.5206 | 0.10451 | 92.0504 | 33.0573 | 0.39149 | 0.30763 | 22.4305 | 17.6262 | 29.9261 | 26.5411 | 154.1748 | 39.5736 | 92.0504 | 33.0573 | 12.0504 | 2.8944
21 |  |  |  | 41 |  |  | 28 | 0.71047 | 132.2757 | 17496.8635 | 1.5997 | 0.19852 | 1.2348 | 1.7083 | 2.5397 | 0.10855 | 92.4198 | 32.855 | 0.40654 | 0.31628 | 23.2933 | 18.1217 | 30.3223 | 26.0875 | 154.5173 | 39.6225 | 92.4198 | 32.855 | 12.4198 | 3.0968
22 |  |  |  | 41 |  |  | 29 | 0.69541 | 131.8039 | 17372.2707 | 1.5873 | 0.19569 | 1.246 | 1.6999 | 2.5588 | 0.11261 | 92.7811 | 32.6476 | 0.4216 | 0.32469 | 24.156 | 18.6035 | 30.7117 | 25.628 | 154.8506 | 39.6672 | 92.7811 | 32.6476 | 12.7811 | 3.3042
23 |  |  |  | 41 |  |  | 30 | 0.68035 | 131.3389 | 17249.9061 | 1.575 | 0.19278 | 1.2571 | 1.6917 | 2.5779 | 0.11669 | 93.1344 | 32.4353 | 0.43666 | 0.33286 | 25.0187 | 19.0714 | 31.094 | 25.1627 | 155.1747 | 39.7079 | 93.1344 | 32.4353 | 13.1344 | 3.5165
24 |  |  |  | 41 |  |  | 31 | 0.6653 | 130.8809 | 17129.7973 | 1.563 | 0.18979 | 1.268 | 1.6838 | 2.5971 | 0.12079 | 93.4794 | 32.2183 | 0.45172 | 0.34078 | 25.8814 | 19.5254 | 31.4694 | 24.6917 | 155.4895 | 39.7449 | 93.4794 | 32.2183 | 13.4794 | 3.7335
25 |  |  |  | 41 |  |  | 32 | 0.65024 | 130.4299 | 17011.9715 | 1.5512 | 0.18674 | 1.2787 | 1.6761 | 2.6163 | 0.1249 | 93.8161 | 31.9967 | 0.46677 | 0.34846 | 26.7441 | 19.9652 | 31.8376 | 24.215 | 155.7947 | 39.7783 | 93.8161 | 31.9967 | 13.8161 | 3.9551
26 |  |  |  | 41 |  |  | 33 | 0.63518 | 129.9864 | 16896.4555 | 1.5397 | 0.18361 | 1.2893 | 1.6687 | 2.6354 | 0.12903 | 94.1444 | 31.7707 | 0.48183 | 0.35589 | 27.6068 | 20.3908 | 32.1986 | 23.7329 | 156.0903 | 39.8085 | 94.1444 | 31.7707 | 14.1444 | 4.1811
27 |  |  |  | 41 |  |  | 34 | 0.62012 | 129.5503 | 16783.2755 | 1.5283 | 0.18041 | 1.2997 | 1.6615 | 2.6547 | 0.13319 | 94.4642 | 31.5405 | 0.49689 | 0.36306 | 28.4695 | 20.8021 | 32.5523 | 23.2454 | 156.3761 | 39.8355 | 94.4642 | 31.5405 | 14.4642 | 4.4113
28 |  |  |  | 41 |  |  | 35 | 0.60507 | 129.1219 | 16672.4571 | 1.5172 | 0.17714 | 1.3099 | 1.6546 | 2.6739 | 0.13736 | 94.7753 | 31.3062 | 0.51194 | 0.36999 | 29.3322 | 21.1989 | 32.8986 | 22.7527 | 156.6521 | 39.8596 | 94.7753 | 31.3062 | 14.7753 | 4.6456
29 |  |  |  | 41 |  |  | 36 | 0.59001 | 128.7013 | 16564.0255 | 1.5064 | 0.17379 | 1.3199 | 1.6479 | 2.6931 | 0.14156 | 95.0777 | 31.0679 | 0.527 | 0.37666 | 30.195 | 21.581 | 33.2374 | 22.2547 | 156.918 | 39.8811 | 95.0777 | 31.0679 | 15.0777 | 4.8838
30 |  |  |  | 41 |  |  | 37 | 0.57495 | 128.2888 | 16458.0052 | 1.4957 | 0.17038 | 1.3297 | 1.6415 | 2.7124 | 0.14578 | 95.3713 | 30.8259 | 0.54206 | 0.38307 | 31.0577 | 21.9485 | 33.5687 | 21.7518 | 157.1738 | 39.9 | 95.3713 | 30.8259 | 15.3713 | 5.1259
31 |  |  |  | 41 |  |  | 38 | 0.55989 | 127.8844 | 16354.4202 | 1.4853 | 0.16689 | 1.3393 | 1.6354 | 2.7317 | 0.15003 | 95.6559 | 30.5803 | 0.55712 | 0.38923 | 31.9204 | 22.301 | 33.8924 | 21.2439 | 157.4194 | 39.9167 | 95.6559 | 30.5803 | 15.6559 | 5.3715
32 |  |  |  | 41 |  |  | 39 | 0.54484 | 127.4884 | 16253.2941 | 1.4752 | 0.16334 | 1.3488 | 1.6295 | 2.7511 | 0.1543 | 95.9315 | 30.3312 | 0.57217 | 0.39512 | 32.7831 | 22.6385 | 34.2085 | 20.7312 | 157.6546 | 39.9312 | 95.9315 | 30.3312 | 15.9315 | 5.6206
33 |  |  |  | 41 |  |  | 40 | 0.52978 | 127.1009 | 16154.6498 | 1.4652 | 0.15972 | 1.358 | 1.6238 | 2.7704 | 0.15859 | 96.198 | 30.0787 | 0.58723 | 0.40074 | 33.6458 | 22.9608 | 34.5167 | 20.2138 | 157.8792 | 39.9437 | 96.198 | 30.0787 | 16.198 | 5.873
34 |  |  |  | 41 |  |  | 41 | 0.51472 | 126.7222 | 16058.5096 | 1.4556 | 0.15603 | 1.3671 | 1.6185 | 2.7898 | 0.16291 | 96.4552 | 29.8231 | 0.60229 | 0.4061 | 34.5085 | 23.2678 | 34.8172 | 19.6918 | 158.0933 | 39.9545 | 96.4552 | 29.8231 | 16.4552 | 6.1286
35 |  |  |  | 41
36 |  |  |  | 41
37 |  |  |  | 41

## Input Parameters
W | 160 | mm
L | 220 | mm
Rmin | 400 | mm
W/d | 4 | mm
d | 40 | mm | * if blank W/d controls value of d
β | 26 | °